## Economic parameters
tec | lifetime | Capex(M€/GW) | Capex(M€/GWh) | fO&M (M€/GW) | discount rate | vO&M (€/MWh) | construction | annuity (€/kW/yr) | annuity (M€/GWh/yr) | fO&M (M€/GW/year) | vO&M(M€/GWh) | ~load factor | LCOE (€/MWh) |  | fixed costs | eta | Notes
Offshore_f | 40 | 1900 |  | 50.3 | 0.045 | 0 | 2 | 112.5447 |  | 50 | 0 | 0.4 | 46.3883 |  | 162.5447
Offshore_g | 40 | 1300 |  | 36 | 0.045 | 0 | 2 | 77.0042 |  | 36 | 0 | 0.4 | 32.2501 | 47.5225 | 113.0042
Onshore_V90 | 30 | 900 |  | 25 | 0.045 | 0 | 1 | 57.7387 |  | 25 | 0 | 0.23 | 41.0655 | 40.1849 | 82.7387 |  |  |  |  | Scénarios | base | V90 chiffres RTE, V110 chiffre moyen ADEME
Onshore_V110 | 30 | 1250 |  |  | 0.045 |  | 1 | 80.1927 |  | 27 | 0 | 0.33 | 37.0806 | 55.8124 | 107.1927 |  | Fourchette ADEME 2019 : CAPEX 850 - 1650, OPEX 15 - 40 |  |  |  | 0p | V90 fouchette basse ADEME, V110 fourchette haute ADEME
river | 60 | 2970 |  | 14.85 | 0.045 | 0 | 1 | 150.3851 |  | 14.85 | 0 | 0.999 | 18.8813 | 85.4409 | 165.2351 | [5 empty] | 10p | V90 1.1*fouchette basse ADEME, V110 0.9*fourchette haute ADEME
lake | 70 | 1000 |  | 5 | 0.045 | 0 | 1 | 49.2875 |  | 15 | 0 | 0.1385 | 52.9874 | 26.6676 | 64.2875 | [5 empty] | 20p | V90 1.2*fouchette basse ADEME, V110 0.8*fourchette haute ADEME
methanisation | 20 | 370 |  | 14.8 | 0.045 | 3.1 | 2 | 31.0041 |  | 37 | 0.05 | 0.87 | 130.9401 | 22.628 | 68.0041 | [5 empty] | 30p | V90 1.3*fouchette basse ADEME, V110 0.7*fourchette haute ADEME
PHS | 50 | 1000 | 20 | 15 | 0.045 | 0 | 4 | 59.7105 | 1.1942 | 15 | 0 |  |  | 31.8232 | 74.7105 | [5 empty] | 40p | V90 1.4*fouchette basse ADEME, V110 0.6*fourchette haute ADEME
Battery 1h | 15 | 315 | 255 | 8.925 | 0.045 | 0 | 0.5 | 29.9908 | 24.2783 | 11 | 0 |  |  | 24.515
Battery 4h | 15 | 740 | 150 | 21 | 0.045 | 0 | 0.5 | 70.4546 | 14.2813 | 30 | 0 |  |  | 57.5908 | 100.4546
electrolysis | 20 | 507 |  | 10.14 | 0.045 | 2.4 | 2 | 42.4841 |  | 12 | 0 | - |  | 31.0065 | 54.4841 | [6 empty] | 0 | 10 | 20 | 30 | 40 | 50 | 60 | 70 | 80 | 90 | 100
hydrogen | 40 | 0 | 350 | 20 | 0.045 | 10 | 3 | 0 | 21.5878 | 2 | 0.005 |  |  | 0 |  |  | Stockage en cavités salines + réseau de transport |  |  |  |  | 850 | 930 | 1010 | 1090 | 1170 | 1250 | 1330 | 1410 | 1490 | 1570 | 1650
methanation | 20 | 1160 |  | 34.8 | 0.045 | 5.4444 | 2 | 97.2022 |  | 66 | 0.005 |  |  | 148.6272 | 163.2022 | [6 empty] | 15 | 17.5 | 20 | 22.5 | 25 | 27.5 | 30 | 32.5 | 35 | 37.5 | 40
EPR2 (2) | 60 | 4505 |  | 115 | 0.045 | 10 | 10 | 348.1668 |  | 100 | 0.006 | [5 empty] | Attention coût démantellement + traitement déchets
OCGT | 30 | 600 |  | 20 | 0.045 |  | 1 | 38.4925 |  | 20 | 0 | 0.127 | 52.4329 | 26.79 | 58.4925 | 0.4
CCGT_H2 | 40 | 1100 |  | 20 | 0.045 |  | 2 | 65.1574 |  | 40 | 0 |  |  | 82.5101 |  | 0.6 | [5 empty] | 10: Scénario; 20: Ancienne base; 30: Nouvelle base proposée; 50: 0p; 70: 10p; 90: 20p | 30p |  | 40p
CCGT | 40 | 900 |  | 40 | 0.045 |  | 2 | 53.3106 |  | 40 | 0 |  |  | 67.5082 |  | 0.6 | [6 empty] | Technologie éolien | Onshore | V90 | V110 | V90 | V110 | V90 | V110 | V90 | V110 | V90 | V110 | V90 | V110 |  | Fourchette ADEME Onshore
Pv_g_EW | 30 | 477 |  | 8 | 0.045 | 0 | 0.5 | 29.9427 |  | 8 | 0 | 0.14 |  | 21.298 |  |  | PV orienté est-ouest | [5 empty] | Coût overnight | 800 | 800 | 1250 | 850 | 1650 | 930 | 1570 | 1010 | 1490 | 1090 | 1410 | 1170 | 1330 |  | Coût | 850-1650
Pv_g_S | 30 | 477 |  | 8 | 0.045 | 0 | 0.5 | 29.9427 |  | 8 | 0 | 0.14 |  | 21.298 |  |  | PV orienté sud | [5 empty] | fOM | 25 | 25 | 27 | 15 | 40 | 17.5 | 37.5 | 20 | 35 | 22.5 | 32.5 | 25 | 30 |  | fOM | 15-40
Pv_c | 30 | 1064 | [7 empty] | 32 | 0 | [5 empty] | Grande toiture + petite toiture, construit sur la moyenne des coûts RTE pondérée par les capacités installées (43 GW petite et 47 GW grande)
| 30 | 677 |  | 15 | 0.045 | 0 | 0.5 | 42.4972 |  | 15 | 0 | 0.14 |  | 30.228 |  |  | Grande toiture | [5 empty] | Source données | RTE | RTE | ADEME | ADEME | ADEME | ADEME | ADEME | ADEME | ADEME | ADEME | ADEME | ADEME | ADEME
methane | 30 | 0 | 0 |  | 0.045 |  | 0 | 0 | 0 | ? | ? | [5 empty] | Infrastructures existantes, en déclin probable après 2050, et peu de données | [5 empty] | Capacité installée (GW) | / | 0 | 80 | 80 | 0 | 80 | 0 | 52,8 (66%) | 27,2 (33%) | 0 | 80 | 0 | 80 |  | PV_EW | PV_S
pyrogasification | 20 | 2500 | 0 | 225 | 0.045 | 20 | 2 | 192.1904 |  | 225 | 0.032 | 0.9 | 84.9161 | 320.3173 | 417.1904 | [21 empty] | Coût | 477 | 477
small_hydro | 25 | 1900 |  |  | 0.045 |  | 0 |  |  | 275 | 0 | [5 empty] | Hydrolien + marémotrice
geothermal coge | 0 | 0 |  |  | 0.045 |  | 0 |  |  | 79 | 0 | [5 empty] | fOM inclut amortissement + coûts fixes, pris identique à celui de la cogé biomasse par manque de données | [5 empty] | Technologies PV | PV_G | PV_EW | PV_S | PV_EW | PV_S | PV_EW | PV_S | PV_EW | PV_S | PV_EW | PV_S | PV_EW | PV_S | fOM | 8 | 8
waste | 0 | 0 |  |  | 0.045 |  | 0 |  |  | 123 | 0 | [5 empty] | fOM inclut amortissement + coûts fixes | [5 empty] | Capacité installée (GW) | 62.25 | 0 | 67.1 | 0 | 61.5 | 0 | 61.5 | 0 | 64.9 | 0 | 67.1 | 0 | 67.1
biomass solid coge | 0 | 0 |  |  | 0.045 |  | 0 |  |  | 79 | 50 | [5 empty] | Chiffres pour de la biomasse bois actuelle. fOM inclut amortissement + coûts fixes
|  |  | v HORS MODELE v | [14 empty] | Sources : |  |  |  | 10: Coût total (Ma€); 20: 30.697; 30: 28.909; 50: 29.552; 70: 30.162; 90: 30.765 | 30.17 |  | 29.559
[18 empty] | RTE 2022 | Futur énergétiques 2050 |  |  | 10: Load curtailement (%); 20: 6.65; 30: 8.91; 50: 6.62; 70: 6.63; 90: 7.97 | 8.91 |  | 8.92 |  | PV_EW : | PV au sol orienté Est_Ouest
|  |  |  | 30 | 0.045 |  | 1 | 56.0005 | 0 | 30 | 0 |  |  | 39.0052 | 86.0005 |  |  | JRC 2017 |  |  |  | 10: Capacité nucléaire (GW); 20: 12.2; 30: 2.8; 50: 11.2; 70: 11.2; 90: 7 | 2.7 |  | 2.8 |  | PV_S : | PV au sol orienté Sud
methanation_in | 60 | 5000 |  | 115 | 0.045 | 10 | 10 | 386.4227 |  | 115 | 0.01 | [6 empty] | Négawatt 2022 | Scénario négawatt 2022
EPR(2-4) | 60 | 4700 |  | 115 | 0.045 | 10 | 10 | 342.8623 |  | 115 | 0.0095 | 0.8 | 74.8342 | 379.5583 | 457.8623 |  |  | ADEME 2019 | Coût des énergies renouvelables et de récupération (2019)
EPR2 (4-8) | [7 empty] | 355.0785 | [9 empty] | ADEME 2018 | Mix gaz 100% renouvelable
EPR2 (8) | 20 | 1510 | 0 | 75.5 | 0.045 | 0 | 1 | 116.083 | [5 empty] | 193.4716 | 116.083
P2G | 30 | 300 | 0 | 22.5 | 0.045 |  | 1 | 19.2462 | 0 | 22.5 | 0 |  |  | 13.395 | 41.7462
methanation 1 | 25 | 500 | 0 | 7.5 | 0.045 |  | 2 | 36.7543 | 0 | 7.5 | 0 |  |  | 25.6102 | 44.2543
methanation 2 | 32.12 | 466.6667 | 0 | 9.3333 | 0.045 | 2.4 | 2 | 30.2462 | 0 | 9.3333 | 0.0024 |  |  | 19.8317
electro+off | 23.4 | 466.6667 | 0 | 9.3333 | 0.045 | 2.4 | 2 | 35.5992 | 0 | 9.3333 | 0.0024 |  |  | 25.1676
electro+on | 61.2 | 466.6667 | 0 | 9.3333 | 0.045 | 2.4 | 2 | 24.5501 | 0 | 9.3333 | 0.0024 |  |  | 13.2882
electro+PV | 19.07 | 466.6667 | 0 | 9.3333 | 0.045 | 2.4 | 2 | 40.2971 | 0 | 9.3333 | 0.0024 |  |  | 29.6748
electro+nuc | 23 | 466.6667 | 0 | 9.3333 | 0.045 | 2.4 | 2 | 35.9538 | 0 | 9.3333 | 0.0024 |  |  | 25.5118
electro+grid | 25 | 805 | 0 | 37.8 | 0.045 | 0.25 | 2 | 59.1744 | 0 | 37.8 | 0.00025
SMR | 25 | 1133 | 0 | 34 | 0.045 | 1.66 | 3 | 86.7236 | 0 | 34 | 0.00166
SMR+CCS | 20 | 37.5 | 0 | 0 | 0.045 | 0 |  | 2.8829 | 0 | 0 | 0 |  |  | 4.8048 | 2.8829
DSM(home) | 20 | 25 | 0 | 0 | 0.045 | 0 |  | 227.735 | [5 empty] | 379.5583 | 457.8623
DSM(EV) |  |  |  |  | 0.045 |  |  | 190.3612 | [5 empty] | #DIV/0! | 190.3612
DSM | 30 | 1280 |  | 32 | 0.045 | 0 | 3 | 89.1896 | [5 empty] | 103.1506
CCGT+CCS | 30 | 0 | 1 | 0 | 0.045 | 0 | 3 | 0 | 0.069679 | 0 | 0 |  |  | 0
hydrogen_out (fuel cell) | 30 | 1511.59 |  | 50 | 0.045 | 0 | 0.25 | 93.8428 | [5 empty] | 67.4924
PV3 | 40 | 60 |  | 3 | 0.045 | 0 | 0.5 | 3.334
synchronous condensers
Note on L13: Coût du réseau

## Technical parameters
V Efficacité de charge des moyens de stockage V
Eta_in.csv | Valeur | Unité | Source |  | Remarques
phs | 0.9 | / | RTE 2022 | Futur énergétiques 2050
battery1 | 0.9 | / | RTE 2022 | Futur énergétiques 2050
battery4 | 0.9 | / | RTE 2022 | Futur énergétiques 2050
hydrogen | 1 | / | Papadias et al. (2021)
methane | 1 | / | ?
V Efficacité de décharge des moyens de stockage ou de production V
Eta_out.csv | Valeur | Unité | Source |  | Remarques
phs | 0.9 | / | RTE 2022 | Futur énergétiques 2050
battery1 | 0.95 | / | RTE 2022 | Futur énergétiques 2050
battery4 | 0.95 | / | RTE 2022 | Futur énergétiques 2050
hydrogen | 0.97 | / | Papadias et al. (2021)
methane | 1 | / | ?
ocgt | 0,4 | / | RTE 2022 | Futur énergétiques 2050
ccgt | 0.57 | / | RTE 2022 | Futur énergétiques 2050
h2_ccgt | 0.57 | / | RTE 2022 | Futur énergétiques 2050
methanation | 0,794 | / | ENEA 2016 | The potential of power-to-gaz | elec -> H2 -> CH4 (PCS) (sabatier's reaction)
electrolysis | 0.8 | / | ENEA 2016 | The potential of power-to-gaz
V Capacité en puissance installée à date de 2021 encore en activité en 2050 V
Existing_capa.csv | Valeur | Unité | Source |  | Remarques
river | 7.5 | GW | ADEME 2015 | Mix électrique 100% renouvelable ? Analyses et optimisations
| 6.3 | GW | Registre RTE 2021, corrigé par Laure
lake | 12.855 | GW | Hypothèse personnelle Behrang
| 13.3 | GW | Registre RTE 2021, corrigé par Laure
phs | 5.05 | GW | Registre RTE 2021, corrigé par Laure
small_hydro | 0.25 | GW | Scénario négaWatt 2022
waste | 0.519 | GW | Scénario négaWatt 2022
biomass_coge | 0.284 | GW | Scénario négaWatt 2022
geothermal_coge | 0.015 | GW | Scénario négaWatt 2022
V Capacité en énergie installée à date de 2021 encore en activité en 2050 V
Existing_capacity.csv | Valeur | Unité | Source |  | Remarques
phs | 107 | GWh | Scénario négaWatt 2022
hydrogen | 3000 | GWh | ?
V Capacité en puissance cible atteinte en 2050 V
Fix_capa.csv | Valeur | Unité | Source |  | Remarques
river | 9 | GW | RTE 2022 | Futur énergétiques 2050
| 7.5 | GW | Scénario négaWatt 2022
lake | 13.3 | GW | RTE 2022 + registres nationaux | Futur énergétiques 2050
phs | 6.2 | GW | Scénario négaWatt 2022
| 8 | GW | RTE 2022 | Futur énergétiques 2050
V Capacité en énergie cible atteinte en 2050 V
Fix_capacity.csv | Valeur | Unité | Source |  | Remarques
phs | 107 | GWh | Scénario négaWatt 2022
| 135 | GWh | RTE 2022 | Futur énergétiques 2050
V Capacité en puissance de charge cible atteinte en 2050 V
Fix_charging.csv | Valeur | Unité | Source |  | Remarques
phs | 5.5 | GW | Scénario négaWatt 2022
| 7 | GW | RTE 2022 | Futur énergétiques 2050
V Capacité en puissance maximale autorisée en 2050 V
Max_capa.csv | Valeur | Unité | Source |  | Remarques
offshore_f | 46 | GW | ADEME 2021 | Transition(s) 2050 | Gisement maximal France
| 19.6 | GW | Scénario négaWatt 2022
offshore_g | 20 | GW | ADEME 2021 | Transition(s) 2050 | Gisement maximal France
| 18.2 | GW | Scénario négaWatt 2022
onshore | 121 | GW | ADEME 2021 | Transition(s) 2050 | Gisement maximal France
| 61 | GW | Scénario négaWatt 2022
pv_g | 94 | GW | ADEME 2021 | Transition(s) 2050 | Gisement maximal France
| 54 | GW | Scénario négaWatt 2022
pv_c | 362 | GW | ADEME 2021 | Transition(s) 2050 | Gisement maximal France petite (241 GW) + grande toiture (123 GW)
| 90 | GW | Scénario négaWatt 2022
electrolysis | 36 | GW | Scénario négaWatt 2022
battery | 2 | GW | Scénario négaWatt 2022
small_hydro | 1.25 | GW | Scénario négaWatt 2022
waste | 0.519 | GW | Scénario négaWatt 2022
biomass_coge | 0.8 | GW | Scénario négaWatt 2022
geothermal_coge | 0.135 | GW | Scénario négaWatt 2022
V Capacité en énergie maximale autorisée en 2050 V
Max_capacity.csv | Valeur | Unité | Source |  | Remarques
phs | 107 | GWh | Scénario négaWatt 2022
| 135 | GWh | RTE 2022 | Futur énergétiques 2050
hydrogen | 6000 | GWh | Scénario négaWatt 2022 |  | Gisements en cavités salines limités à 6 TWh dans le cadre du scénario négawatt
V Maximum allowed yearly production, due to technical constraint or restricted amount of primary energy available V
Max_production.csv | Valeur | Unité | Source |  | Remarques
methanization | 123600 | GWh | Scénario négaWatt 2022 (Sankey) |  |  |  | 111459.2277 | 890.8
pyrogazification | 46300 | GWh | Scénario négaWatt 2022 (Sankey) |  |  |  | 41752.1217 | 803.3
V Miscellaneous V
Miscellaneous.csv | Valeur | Unité | Définition | Source |  | Remarques
load_uncertainty | 0.01 | / | uncertainty coefficient for hourly demand | Van Stiphout et al. (2017)
delta | 0.1 | / | load variation factor | Van Stiphout et al. (2017)
H2_demand | 40700 | GWh | yearly exogeneous hydrogen demand | Behrang modèle MV - PCI |  | 90,1 TWh / an répartis comme suit : demande pour l'industrie (51,1 TWh), pour le transport (10 TWh), injection sur le réseau gaz (3,5 TWh), usage spécifique en méthanation (25,5 TWh), pertes réseau gaz (1,2 TWh) et produit comme suit : electrolyse (91,3 TWh), pertes réseau H2 (-1,2 TWh)
| 76500 | GWh |  | négaWatt 2022 (Sankey) - PCI
| 90100 | GWh |  | négaWatt 2022 (Sankey) - PCS |  | 183,7 TWh / an répartis comme suit : combustible (80,1 TWh), carburant (103,6 TWh) et produits ainsi : H2 (3,5 TWh), méthanation (19,9 TWh), pyrogazéification (51,3 TWh), production d'électricité (-2,3 TWh), méthanisation (116,4 TWh), pertes réseau gaz & autoconsommation (-5,1 TWh)
CH4_demand | 165700 | GWh | yearly exogeneous methane demand | négaWatt 2022 (Sankey) - PCI
| 183700 | GWh |  | négaWatt 2022 (Sankey) - PCS
hourly_ramping_nuc | 0.25 | / | hourly ramp rate for nuclear production | NEA 2011 |  | Rapport molaire CO2/CH4
len_delay | 24 | hour(s) | minimal length of shutdown during irradiation period for nuclear power plants | Lynch et al. (2022)
percentage_co2_from_methanization | 3/7 | / | quantity of CO2 produced from biogas used in methanation, relative to the quantity of methane produced by methanization | ADEME 2018 | Mix gaz 100% renouvelable
discount_rate | 0.045 | / |  | Gouvernement
pci_h2 | 33,4 | kWh/kg | Lower heat value of H2 | Wikipedia
pci_ch4 | 13,9 | kWh/kg | Lower heat value of CH4 | Wikipedia
max_annual_capacity_factor_ocgt | 0.9 | / |  | JRC 2014
max_annual_capacity_factor_ccgt | 0.85 | / |  | JRC 2014
max_annual_capacity_factor_nuc | 0.8 | / |  | JRC 2017
V FRR aditionnel pour corriger les erreurs de prédiction des EnR V
Reserve_requirements_new.csv | Valeur | Unité | Source |  | Remarques
wind (all) | 0.027 | ? | ?
pv (all) | 0.038 | ? | ?
V Capacités en puissance des différents lacs & éclusées en France (2021), regroupées en 10 clusters, 2 clusters, ou 1 cluster V
Lake_capa.csv | Valeur | Unité | Source |  | Remarques
ALPES_DAM | 3.31 | GW | Données produites par Laure Baratgin, sur la base des données RTE
ALPES_ECLUS | 1.463 | GW | Données produites par Laure Baratgin, sur la base des données RTE
DORDOGNE-CREUSE_DAM | 1.08 | GW | Données produites par Laure Baratgin, sur la base des données RTE
DORDOGNE-CREUSE_ECLUS | 1.471 | GW | Données produites par Laure Baratgin, sur la base des données RTE
DURANCE-VERDON_DAM | 1.661 | GW | Données produites par Laure Baratgin, sur la base des données RTE
DURANCE-VERDON_ECLUS | 0.354 | GW | Données produites par Laure Baratgin, sur la base des données RTE
LOT-TARN-ARDECHE_DAM | 1.816 | GW | Données produites par Laure Baratgin, sur la base des données RTE
LOT-TARN-ARDECHE_ECLUS | 0.589 | GW | Données produites par Laure Baratgin, sur la base des données RTE
PYRENEES_DAM | 1.117 | GW | Données produites par Laure Baratgin, sur la base des données RTE
PYRENEES_ECLUS | 0.686 | GW | Données produites par Laure Baratgin, sur la base des données RTE
ALL_DAM | 8.804 | GW | Données produites par Laure Baratgin, sur la base des données RTE
ALL_ECLUS | 4.563 | GW | Données produites par Laure Baratgin, sur la base des données RTE
ALL | 13.367 | GW | Données produites par Laure Baratgin, sur la base des données RTE
V Capacités en énergie des différents lacs & éclusées en France (2021), regroupées en 10 clusters, 2 clusters, ou 1 cluster V
Lake_capacity.csv | Valeur | Unité | Source |  | Remarques
ALPES_DAM | 1960.5 | GWh | Données produites par Laure Baratgin, sur la base des données RTE
ALPES_ECLUS | 19.7 | GWh | Données produites par Laure Baratgin, sur la base des données RTE
DORDOGNE-CREUSE_DAM | 230 | GWh | Données produites par Laure Baratgin, sur la base des données RTE
DORDOGNE-CREUSE_ECLUS | 52.2 | GWh | Données produites par Laure Baratgin, sur la base des données RTE
DURANCE-VERDON_DAM | 497.2 | GWh | Données produites par Laure Baratgin, sur la base des données RTE
DURANCE-VERDON_ECLUS | 34.8 | GWh | Données produites par Laure Baratgin, sur la base des données RTE
LOT-TARN-ARDECHE_DAM | 429.3 | GWh | Données produites par Laure Baratgin, sur la base des données RTE
LOT-TARN-ARDECHE_ECLUS | 21.5 | GWh | Données produites par Laure Baratgin, sur la base des données RTE
PYRENEES_DAM | 565.2 | GWh | Données produites par Laure Baratgin, sur la base des données RTE
PYRENEES_ECLUS | 8.9 | GWh | Données produites par Laure Baratgin, sur la base des données RTE
ALL_DAM | 3682.2 | GWh | Données produites par Laure Baratgin, sur la base des données RTE
ALL_ECLUS | 137.1 | GWh | Données produites par Laure Baratgin, sur la base des données RTE
ALL | 3819.3 | GWh | Données produites par Laure Baratgin, sur la base des données RTE
V Volume maximal devant être préservé l'été pour des besoins non énergétiques (irrigation, récréatif),. Le profil complet est implémenté dans le code lui même V
lake_minimal_volume.csv | Valeur | Unité | Source |  | Remarques
ALPES_DAM | 236.6 | GWh | Données produites par Laure Baratgin, sur la base des données RTE
ALPES_ECLUS | 0 | GWh | Données produites par Laure Baratgin, sur la base des données RTE
DORDOGNE-CREUSE_DAM | 156.4 | GWh | Données produites par Laure Baratgin, sur la base des données RTE
DORDOGNE-CREUSE_ECLUS | 0 | GWh | Données produites par Laure Baratgin, sur la base des données RTE
DURANCE-VERDON_DAM | 462.7 | GWh | Données produites par Laure Baratgin, sur la base des données RTE
DURANCE-VERDON_ECLUS | 0 | GWh | Données produites par Laure Baratgin, sur la base des données RTE
LOT-TARN-ARDECHE_DAM | 103.2 | GWh | Données produites par Laure Baratgin, sur la base des données RTE
LOT-TARN-ARDECHE_ECLUS | 6.1 | GWh | Données produites par Laure Baratgin, sur la base des données RTE
PYRENEES_DAM | 0 | GWh | Données produites par Laure Baratgin, sur la base des données RTE
PYRENEES_ECLUS | 0 | GWh | Données produites par Laure Baratgin, sur la base des données RTE
ALL_DAM | 958.9 | GWh | Données produites par Laure Baratgin, sur la base des données RTE
ALL_ECLUS | 6.1 | GWh | Données produites par Laure Baratgin, sur la base des données RTE
ALL | 965 | GWh | Données produites par Laure Baratgin, sur la base des données RTE

## Production & demand profiles
VRE | Tec | Unité | Source | Remarques Quentin
vre_profiles_19y.csv | Onshore (all) | / | renewable.ninja
vre_profiles_19y.csv | Offshore (all) | / | renewable.ninja
vre_profiles_19y.csv | PV (all) | / | renewable.ninja
vre_profiles_19y.csv | River | / | Laure Baratgin (ORCHIDEE model)
vre_profiles_19y.csv | Waste | / | Scénario négawatt 2022
vre_profiles_19y.csv | Geothermal_coge | / | Scénario négawatt 2022
vre_profiles_19y.csv | Biomass_coge | / | Scénario négawatt 2022
vre_profiles_19y.csv | Small_hydro | / | Scénario négawatt 2022 | Inclus marémotrice + hydrolien
Hydro | Tec | Unité | Source
lake_inflows_19y.csv | Lake + reservoirs | GWh | Laure Baratgin (ORCHIDEE model)
lake_max_capa_19y.csv | Lake + reservoirs | GW | Laure Baratgin (ORCHIDEE model)
lake_prod_spill_19y.csv | Lake + reservoirs | GWh | Laure Baratgin (ORCHIDEE model)
phs_inflows_19y.csv | PHS | GWh | Laure Baratgin (ORCHIDEE model)
Nuclear | Tec | Unité | Source
maximal_operating_capacity | Nuclear | GW | Generated by the EOLES nuc_opti module
minimal_operating_capacity | Nuclear | GW | Generated by the EOLES nuc_opti module
Demand | Tec | Unité | Source
demand2050_RTE_580TWh | Demand | GWh | RTE Futurs énergétiques 2050 (2022)
demand2050_negawatt_395TWh | Demand | GWh | Scénario négawatt 2022